## Design
Pmin | 300 | N
Pmax | 600 | N
DeltaF | 300 | N | =Pmax-Pmin
DeltaX | 25 | mm
C | 8
Kb | 1.1724 |  | =(4*C_+2)/(4*C_-3) | Goodman
G | 79300 | Mpa | Shear Modulus | 0 | 465
Sut | 1500 | Mpa | Estimate | 900 | 0
Sse | 465 | Mpa | Peened=465; Unpeened=310 | Yield
Ssy | 600 | Mpa | =0.4*Sut | 0 | 600
Ssu | 900 | Mpa | =0.6*Sut | 600 | 0
FOS | 1 |  |  | Load
|  |  |  | 0 | 0
| 1.6009 |  |  | 450 | 150
Pmean | 450 | N | =0.5*(Pmax+Pmin)
Palt | 150 | N | =0.5*(Pmax-Pmin)
RatioMeanAlt | 3 |  | =Pmean/Palt
TaltMaxGood | 182.3529 | Mpa | =(1/(1/Sse+RatioMeanAlt/Ssu))/FOS
TaltMaxYield | 150 | Mpa | =(1/(1/Ssy+RatioMeanAlt/Ssy))/FOS
TaltMax | 150 | Mpa | =MIN(TaltMaxGood,TaltMaxYield)
TmeanMax | 450 | Mpa | =TaltMax*RatioMeanAlt
K | 12 | N/mm | =DeltaF/DeltaX |  |  | Sut for Current Calculated Wire Diameter
dwire | 4.8871 | mm | =SQRT(8*C_*Kb*Palt/(PI()*TaltMax)) |  |  | Music | Oil-Temp | Hard-Drawn | ChromVan | ChromSilicon
Dmean | 39.0972 | mm | =dwire*C_ |  | Ap | 2170 | 1880 | 1750 | 2000 | 2000
Na | 7.8236 |  | =(G*dwire)/(K*8*C_^3*(1+0.5/C_^2)) |  | m | 0.146 | 0.186 | 0.192 | 0.167 | 0.112
Nt | 9.8236 |  | =Na+2 |  | Sut | 1721.3042 | 1399.5665 | 1290.4447 | 1534.4676 | 1674.3867 | Mpa | Sut = Ap / dwire^m
Lsolid | 48.0095 | mm | =Nt*dwire
Lfree | 77.8104 | mm | =1.1*Lsolid+DeltaX | Guess d (mm): | 5 | 1715.5766 | 1393.6362 | 1284.8008 | 1528.6287 | 1670.1111 | Mpa
Lfree/D | 1.9902 |  | =Lfree/Dmean
DeltaX/Lfree | 0.32129 |  | =DeltaX/Lfree
|  |  |  | 1 | 0.32129
Frequency | 114.8861 | Hz | =353000*dwire/(Nt*Dmean^2) | 1.9902 | 0.32129
|  |  |  | 1.9902 | 0.05

## Design (2)
Pmin | 300 | N
Pmax | 600 | N
DeltaF | 300 | N | =Pmax-Pmin
DeltaX | 25 | mm
C | 10
Kb | 1.1351 |  | =(4*C_+2)/(4*C_-3) | Goodman
G | 79300 | Mpa | Shear Modulus | 0 | 465
Sut | 1714 | Mpa | Estimate | 1028.4 | 0
Sse | 465 | Mpa | Peened=465; Unpeened=310 | Yield
Ssy | 685.6 | Mpa | =0.4*Sut | 0 | 685.6
Ssu | 1028.4 | Mpa | =0.6*Sut | 685.6 | 0
FOS | 1 |  |  | Load
|  |  |  | 0 | 0
|  |  |  | 514.2 | 171.4
Pmean | 450 | N | =0.5*(Pmax+Pmin)
Palt | 150 | N | =0.5*(Pmax-Pmin)
RatioMeanAlt | 3 |  | =Pmean/Palt
TaltMaxGood | 197.3285 | Mpa | =(1/(1/Sse+RatioMeanAlt/Ssu))/FOS
TaltMaxYield | 171.4 | Mpa | =(1/(1/Ssy+RatioMeanAlt/Ssy))/FOS
TaltMax | 171.4 | Mpa | =MIN(TaltMaxGood,TaltMaxYield)
TmeanMax | 514.2 | Mpa | =TaltMax*RatioMeanAlt
K | 12 | N/mm | =DeltaF/DeltaX |  |  | Sut for Current Calculated Wire Diameter
dwire | 5.0296 | mm | =SQRT(8*C_*Kb*Palt/(PI()*TaltMax)) |  |  | Music | Oil-Temp | Hard-Drawn | ChromVan | ChromSilicon
Dmean | 50.2961 | mm | =dwire*C_ |  | Ap | 2170 | 1880 | 1750 | 2000 | 2000
Na | 4.134 |  | =(G*dwire)/(K*8*C_^3*(1+0.5/C_^2)) |  | m | 0.146 | 0.186 | 0.192 | 0.167 | 0.112
Nt | 6.134 |  | =Na+2 |  | Sut | 1714.0984 | 1392.1067 | 1283.3453 | 1527.1223 | 1669.0071 | Mpa | Sut = Ap / dwire^m
Lsolid | 30.8516 | mm | =Nt*dwire
Lfree | 58.9367 | mm | =1.1*Lsolid+DeltaX | Guess d (mm): | 5 | 1715.5766 | 1393.6362 | 1284.8008 | 1528.6287 | 1670.1111 | Mpa
Lfree/D | 1.1718 |  | =Lfree/Dmean
DeltaX/Lfree | 0.42418 |  | =DeltaX/Lfree
|  |  |  | 1 | 0.42418
Frequency | 114.4188 | Hz | =353000*dwire/(Nt*Dmean^2) | 1.1718 | 0.42418
|  |  |  | 1.1718 | 0.05